## Cable AAC 1250mm2
PLANILLA de DATOS TÉCNICOS GARANTIZADOS
Conductor EAT AAC 1250 mm2
1 |  | Generales | UNIDAD | REQUERIDO | OFERTADO
1.1 | 1 | Fabricante | -
1.2 | 2 | Marca | -
1.3 | 3 | Código o modelo fabricante: | -
1.4 | 4 | País de origen | -
1.5 | 5 | Norma de fabricación y ensayo | - | IEC 61089
1.6 | 6 | Sección | mm2 | 1250
1.7 | 7 | Formación | Hilos | 1x91
1.8 | 8 | Resistencia eléctrica D.C. | Ohm/km | 0.0231
1.9 | 9 | Diámetro exterior | mm | 46
1.10 | 10 | Resistencia mecánica nominal | kN | 200

## Cable AAC 800mm2
PLANILLA de DATOS TÉCNICOS GARANTIZADOS
Conductor EAT AAC 800 mm2
2 |  | Generales | UNIDAD | REQUERIDO | OFERTADO
2.1 | 1 | Fabricante | -
2.2 | 2 | Marca | -
2.3 | 3 | Código o modelo fabricante: | -
2.4 | 4 | País de origen | -
2.5 | 5 | Norma de fabricación y ensayo | - | IEC 61089
2.6 | 6 | Sección | mm2 | 800
2.7 | 7 | Formación | Hilos | 1x61
2.8 | 8 | Resistencia eléctrica D.C. | Ohm/km | 0.0361
2.9 | 9 | Diámetro exterior | mm | 36.8
2.10 | 10 | Resistencia mecánica nominal | kN | 128

## Materiales Varios
PLANILLA de DATOS TÉCNICOS GARANTIZADOS
Materiales complementarios
Conductores desnudos de cobre de PAT
3 |  | Generales | UNIDAD | REQUERIDO | OFERTADO
3.1 | 1 | Fabricante
3.2 | 2 | Marca
3.3 | 3 | Código o modelo fabricante:
3.4 | 4 | País de origen
3.5 | 5 | Norma de fabricación y ensayo |  | IRAM 2004
Separadores y Morseteria de EAT y AT
4 |  | Generales | UNIDAD | REQUERIDO | OFERTADO
4.1 | 1 | Fabricante
4.2 | 2 | Marca
4.3 | 3 | Código o modelo fabricante:
4.4 | 4 | País de origen
4.5 | 5 | Norma de fabricación y ensayo |  | IEC 61284:1997
Morseteria de PAT
5 |  | Generales | UNIDAD | REQUERIDO | OFERTADO
5.1 | 1 | Fabricante
5.2 | 2 | Marca
5.3 | 3 | Código o modelo fabricante:
5.4 | 4 | País de origen
5.5 | 5 | Norma de fabricación y ensayo |  | IEC 61238-1
Soldadura de PAT
6 |  | Generales | UNIDAD | REQUERIDO | OFERTADO
6.1 | 1 | Fabricante
6.2 | 2 | Marca
6.3 | 3 | Código o modelo fabricante:
6.4 | 4 | País de origen
6.5 | 5 | Norma de fabricación y ensayo |  | IRAM 2315